## Hoja 1
IBF530 | Ud |  | Control centralizado.
Control centralizado, para un máximo de 400 unidades interiores de aire acondicionado, con pantalla táctil de 7,5", modelo UTY-DTGYZ1 "FUJITSU", con configuración de múltiples agrupaciones de unidades interiores, 20 programas diarios preprogramados, puerto Ethernet y puerto USB para la descarga de datos almacenados. El precio no incluye la canalización ni el cableado eléctrico de alimentación.
Código |  | Unidad |  | Descripción | Rendimiento | Precio unitario | Importe
1 |  |  |  | Materiales
mt42fuj505a |  | Ud |  | Control centralizado, para un máximo de 400 unidades interiores de aire acondicionado, con pantalla táctil de 7,5", modelo UTY-DTGYZ1 "FUJITSU", con configuración de múltiples agrupaciones de unidades interiores, 20 programas diarios preprogramados, puerto Ethernet y puerto USB para la descarga de datos almacenados. | 1 | 4420 | 4420
[5 empty] | Subtotal materiales: |  | 4420
2 |  |  |  | Mano de obra
mo005 |  | h |  | Oficial 1ª instalador de climatización. | 1.073 | 23.74 | 25.47
mo104 |  | h |  | Ayudante instalador de climatización. | 1.073 | 21.9 | 23.5
[5 empty] | Subtotal mano de obra: |  | 48.97
3 |  |  |  | Costes directos complementarios
|  | % |  | Costes directos complementarios | 2 | 4468.97 | 89.38
Coste de mantenimiento decenal: 1.595,42€ en los primeros 10 años. |  |  |  |  | Costes directos (1+2+3): |  | 4558.35